## Sheet1
Line No. | Qty | Sch Ref | Value | Package | Vendor | Part No | Digikey Part No | Newark Part No | Sub Type | Note
1 | 1 | U1 |  | SOT-363 | NXP | BGA2801,115 | 568-6208-1-ND |  | NO
2 | 1 | C1 | 22nF | 0603 | Kemet | C0603C223J3RACTU | 399-9043-1-ND |  | GENERIC
3 | 2 | C2,C3 | 100nF | 0603 | Kemet | C0603C104K8RACTU | 399-1095-1-ND |  | GENERIC
4 | 1 | C4 | 4.7uF | 0805 | Kemet | C0805C475K4PACTU | 399-8101-1-ND |  | GENERIC
5 | 1 | LED1 | Red LED | 0603 |  | LTST-C194KRKT | 160-1835-1-ND |  | GENERIC
6 | 1 | R1 | 220R | 0603 |  |  | P221HCT-ND |  | GENERIC
7 | 1 | D1 | Diode | DO214AC | Comchip | CDBA120-G | 641-1014-1-ND |  | CHECK
8 | 1 | JP1 | 6-pin male, shrouded | 6-pin male, shrouded | FCI | 75869-131LF | 609-2845-ND | 62K8134 | GENERIC | Mounts Backside
9 | 2 | X1, X2 | SMA Female, 1.6mm edge PCB |  |  | 73251-1150 |  |  |  | Will be provided - do not order