## Sheet1
| Gain mode = Low |  | Gain mode = Low |  | Gain mode = High
| Setting = 0 |  | Setting = 78 |  | Setting = 78
| Gain = -6.5dB |  | Gain = 43.8 |  | Gain = 55.77
Frequency | Input = -1.0 dBm |  | Input = -33.0 dBm |  | Input = -46.0 dBm
0.25 | -21.7204 |  | -6.0376 |  | -6.3139
1 | -21.6176 | 0.10279 | -6.0376 | 0 | -6.4021 | -0.088183
10 | -21.7204 | 0 | -6.1058 | -0.068259 | -6.3315 | -0.017565
20 | -21.9297 | -0.20931 | -6.2266 | -0.18902 | -6.5271 | -0.21316
30 | -22.8214 | -1.101 | -6.4554 | -0.41784 | -6.9132 | -0.59927
40 | -23.9477 | -2.2273 | -6.8383 | -0.8007 | -7.0077 | -0.69378
50 | -25.5581 | -3.8377 | -7.1032 | -1.0656 | -7.6382 | -1.3243
60 | -27.1417 | -5.4213 | -7.5366 | -1.499 | -7.9928 | -1.6789
70 | -28.6103 | -6.8899 | -7.9715 | -1.934 | -8.542 | -2.2281
80 | -31.2628 | -9.5424 | -8.4743 | -2.4367 | -8.8185 | -2.5046
90 | -33.7616 | -12.0412 | -8.9127 | -2.8751 | -9.2505 | -2.9366
100 | -35.597 | -13.8766 | -9.4496 | -3.412 | -8.984 | -2.6701
110 | -34.6309 | -12.9105 | -10.1848 | -4.1472 | -9.8094 | -3.4955
120 | -35.1005 | -13.3801 | -10.6059 | -4.5683 | -10.2123 | -3.8984
130 | -35.597 | -13.8766 | -11.1091 | -5.0715 | -10.4632 | -4.1493
140 | -35.597 | -13.8766 | -11.7411 | -5.7035 | -10.8983 | -4.5844
150 | -36.1236 | -14.4032 | -12.317 | -6.2794 | -11.0787 | -4.7648
160 |  |  | -13.0473 | -7.0097 | -11.5466 | -5.2327
170 |  |  | -13.6384 | -7.6008 | -11.6433 | -5.3294
180 |  |  | -14.1854 | -8.1478 | -11.7739 | -5.46
190 |  |  | -14.5853 | -8.5478 | -11.2628 | -4.9489
200 |  |  | -15.0046 | -8.967 | -10.8391 | -4.5252
210 |  |  | -15.395 | -9.3574 | -9.3495 | -3.0356
220 |  |  | -15.8563 | -9.8187 | -7.4963 | -1.1824
230 |  |  | -16.4556 | -10.418 | -9.4496 | -3.1357
240 |  |  | -17.2216 | -11.184 | -13.2789 | -6.965
250 |  |  | -18.992 | -12.9545 | -16.5122 | -10.1983
260 |  |  | -21.0252 | -14.9876 | -18.3376 | -12.0237
270 |  |  | -22.9395 | -16.902 | -19.9493 | -13.6354
280 |  |  | -24.789 | -18.7514 | -20.7434 | -14.4295
290 |  |  | -25.7205 | -19.6829 | -21.7204 | -15.4065
300 |  |  | -27.3369 | -21.2994 | -22.8214 | -16.5075